## １班
基礎実験 力学的エネルギーの保存
おもりの重さ Ｆ〔gw〕 | ものさしの読み l〔cm〕 |  | ばねの伸び x〔cm〕
0 | l０ | 0.2 |  | 0
2 | l１ | 4.2 | l１-l０ | 4 |  | k= | 5 | gw/cm
4 | l２ | 8.2 | l２-l０ | 8 |  | = | 4.9 | N/m
6 | l３ | 12.1 | l３-l０ | 11.9
8 | l４ | 16.1 | l４-l０ | 15.9
台車の質量 | 0.5 | ｋｇ
ばねの伸び x〔m〕 | 位置エネルギー U〔J〕 |  | 打点間の長さ〔m〕 |  |  | 速さ v〔m/s〕 |  | 運動エネルギー K〔J〕
|  |  | １回目 | ２回目 | 平均
0.1 | 0.0245 |  | 0.049 | 0.05 | 0.0495 | 2.97 |  | 2.2052
0.15 | 0.055125 |  | 0.076 | 0.074 | 0.075 | 4.5 |  | 5.0625
0.2 | 0.098 |  | 0.102 | 0.102 | 0.102 | 6.12 |  | 9.3636
0.25 | 0.15313 |  | 0.124 | 0.126 | 0.125 | 7.5 |  | 14.0625
0.3 | 0.2205 |  | 0.148 | 0.15 | 0.149 | 8.94 |  | 19.9809